## Results - Mixed Precision
Precision | GEMM, Conv: Int8 multiplication, 32 bit accumulation
Sparse Ops, RNN: single precision
Dense Matrix Multiplication |  | M | N | K | A Transpose | B Transpose |  | Time (msec) | TERAFLOPS | Padded Kernels
|  | 5124 | 700 | 2048 | N | N |  | 0.999 | 14.7062 | 0
|  | 35 | 700 | 2048 | N | N |  | 0.101 | 0.99358 | 1
|  | 5124 | 700 | 2560 | N | N |  | 0.918 | 20.0048 | 0
|  | 35 | 700 | 2560 | N | N |  | 0.122 | 1.0282 | 1
|  | 5124 | 1500 | 2048 | N | N |  | 1.431 | 21.9999 | 0
|  | 35 | 1500 | 2048 | N | N |  | 0.102 | 2.1082 | 1
|  | 5124 | 1500 | 2560 | N | N |  | 1.807 | 21.7777 | 0
|  | 35 | 1500 | 2560 | N | N |  | 0.127 | 2.1165 | 1
|  | 7680 | 1 | 2560 | N | N |  | 0.071 | 0.55383 | 0
|  | 7680 | 2 | 2560 | N | N |  | 0.071 | 1.1077 | 0
|  | 7680 | 4 | 2560 | N | N |  | 0.073 | 2.1546 | 0
|  | 3072 | 1 | 1024 | N | N |  | 0.009 | 0.69905 | 0
|  | 3072 | 2 | 1024 | N | N |  | 0.009 | 1.3981 | 0
|  | 3072 | 4 | 1024 | N | N |  | 0.01 | 2.5166 | 0
|  | 512 | 1 | 500000 | N | N |  | 3.779 | 0.13549 | 0
|  | 1024 | 1 | 500000 | N | N |  | 4.354 | 0.23519 | 0
|  | 512 | 2 | 500000 | N | N |  | 3.78 | 0.2709 | 0
|  | 1024 | 2 | 500000 | N | N |  | 4.322 | 0.47385 | 0
|  | 512 | 4 | 500000 | N | N |  | 3.847 | 0.53236 | 0
|  | 1024 | 4 | 500000 | N | N |  | 4.413 | 0.92817 | 0
|  | 1024 | 700 | 512 | N | N |  | 0.052 | 14.1154 | 0
|  | 7680 | 1500 | 2560 | N | N |  | 2.59 | 22.7731 | 0
|  | 6144 | 1500 | 2048 | N | N |  | 1.658 | 22.7676 | 0
|  | 4608 | 1500 | 1536 | N | N |  | 0.959 | 22.1415 | 0
|  | 8448 | 1500 | 2816 | N | N |  | 3.069 | 23.2547 | 0
|  | 3072 | 1500 | 1024 | N | N |  | 0.455 | 20.7411 | 0
|  | 7680 | 3000 | 2560 | N | N |  | 5.21 | 22.642 | 0
|  | 6144 | 3000 | 2048 | N | N |  | 3.318 | 22.7539 | 0
|  | 4608 | 3000 | 1536 | N | N |  | 1.911 | 22.2226 | 0
|  | 8448 | 3000 | 2816 | N | N |  | 6.202 | 23.0147 | 0
|  | 3072 | 3000 | 1024 | N | N |  | 0.882 | 21.3995 | 0
|  | 7680 | 6000 | 2560 | N | N |  | 10.338 | 22.8216 | 0
|  | 6144 | 6000 | 2048 | N | N |  | 6.603 | 22.8676 | 0
|  | 4608 | 6000 | 1536 | N | N |  | 3.781 | 22.4635 | 0
|  | 8448 | 6000 | 2816 | N | N |  | 12.282 | 23.2433 | 0
|  | 3072 | 6000 | 1024 | N | N |  | 1.729 | 21.8327 | 0
|  | 6144 | 1 | 2048 | N | N |  | 0.048 | 0.52429 | 0
|  | 4608 | 1 | 1536 | N | N |  | 0.029 | 0.48813 | 0
|  | 8448 | 1 | 2816 | N | N |  | 0.102 | 0.46646 | 0
|  | 6144 | 2 | 2048 | N | N |  | 0.047 | 1.0709 | 0
|  | 4608 | 2 | 1536 | N | N |  | 0.028 | 1.0111 | 0
|  | 8448 | 2 | 2816 | N | N |  | 0.102 | 0.93292 | 0
|  | 6144 | 4 | 2048 | N | N |  | 0.048 | 2.0972 | 0
|  | 4608 | 4 | 1536 | N | N |  | 0.029 | 1.9525 | 0
|  | 8448 | 4 | 2816 | N | N |  | 0.103 | 1.8477 | 0
|  | 512 | 1500 | 2816 | N | N |  | 0.253 | 17.0963 | 0
|  | 512 | 1500 | 2048 | N | N |  | 0.183 | 17.1898 | 0
|  | 512 | 1500 | 2560 | N | N |  | 0.23 | 17.0963 | 0
|  | 512 | 1500 | 1530 | N | N |  | 0.142 | 16.5499 | 0
|  | 1024 | 1500 | 2816 | N | N |  | 0.405 | 21.3599 | 0
|  | 1024 | 1500 | 2048 | N | N |  | 0.302 | 20.8326 | 0
|  | 1024 | 1500 | 2560 | N | N |  | 0.388 | 20.2689 | 0
|  | 1024 | 1500 | 1530 | N | N |  | 0.237 | 19.8319 | 0
|  | 512 | 1 | 512 | N | N |  | 0.005 | 0.10486 | 0
|  | 1024 | 1 | 512 | N | N |  | 0.005 | 0.20972 | 0
|  | 512 | 3000 | 2816 | N | N |  | 0.414 | 20.8955 | 0
|  | 512 | 3000 | 2048 | N | N |  | 0.3 | 20.9715 | 0
|  | 512 | 3000 | 2560 | N | N |  | 0.378 | 20.8051 | 0
|  | 512 | 3000 | 1530 | N | N |  | 0.235 | 20.0007 | 0
|  | 1024 | 3000 | 2816 | N | N |  | 0.725 | 23.8641 | 0
|  | 1024 | 3000 | 2048 | N | N |  | 0.541 | 23.2586 | 0
|  | 1024 | 3000 | 2560 | N | N |  | 0.67 | 23.4756 | 0
|  | 1024 | 3000 | 1530 | N | N |  | 0.414 | 22.7061 | 0
|  | 512 | 2 | 512 | N | N |  | 0.005 | 0.20972 | 0
|  | 1024 | 2 | 512 | N | N |  | 0.005 | 0.41943 | 0
|  | 512 | 6000 | 2816 | N | N |  | 0.727 | 23.7985 | 0
|  | 512 | 6000 | 2048 | N | N |  | 0.545 | 23.0879 | 0
|  | 512 | 6000 | 2560 | N | N |  | 0.686 | 22.928 | 0
|  | 512 | 6000 | 1530 | N | N |  | 0.421 | 22.3286 | 0
|  | 1024 | 6000 | 2816 | N | N |  | 1.432 | 24.1641 | 0
|  | 1024 | 6000 | 2048 | N | N |  | 1.062 | 23.6966 | 0
|  | 1024 | 6000 | 2560 | N | N |  | 1.328 | 23.6877 | 0
|  | 1024 | 6000 | 1530 | N | N |  | 0.825 | 22.7887 | 0
|  | 512 | 4 | 512 | N | N |  | 0.006 | 0.34953 | 0
|  | 1024 | 4 | 512 | N | N |  | 0.006 | 0.69905 | 0
Sparse Matrix Multiplication |  | M | N | K | A Transpose | B Transpose | Sparsity |  | Sparse Time (msec) | Dense Time (msec) | SparseTERAFLOPS | Speedup wrt dense
|  | 7680 | 1 | 2560 | N | N | 0.95 |  |  |  | #DIV/0! | #DIV/0!
|  | 7680 | 2 | 2560 | N | N | 0.95 |  |  |  | #DIV/0! | #DIV/0!
|  | 7680 | 4 | 2560 | N | N | 0.95 |  |  |  | #DIV/0! | #DIV/0!
|  | 7680 | 1500 | 2560 | N | N | 0.95 |  |  |  | #DIV/0! | #DIV/0!
|  | 7680 | 3000 | 2560 | N | N | 0.95 |  |  |  | #DIV/0! | #DIV/0!
|  | 7680 | 6000 | 2560 | N | N | 0.95 |  |  |  | #DIV/0! | #DIV/0!
|  | 10752 | 1 | 3584 | N | N | 0.95 |  |  |  | #DIV/0! | #DIV/0!
|  | 10752 | 2 | 3584 | N | N | 0.95 |  |  |  | #DIV/0! | #DIV/0!
|  | 10752 | 4 | 3584 | N | N | 0.95 |  |  |  | #DIV/0! | #DIV/0!
|  | 10752 | 1500 | 3584 | N | N | 0.95 |  |  |  | #DIV/0! | #DIV/0!
|  | 10752 | 3000 | 3584 | N | N | 0.95 |  |  |  | #DIV/0! | #DIV/0!
|  | 10752 | 6000 | 3584 | N | N | 0.95 |  |  |  | #DIV/0! | #DIV/0!
|  | 7680 | 1 | 2560 | N | N | 0.9 |  |  |  | #DIV/0! | #DIV/0!
|  | 7680 | 2 | 2560 | N | N | 0.9 |  |  |  | #DIV/0! | #DIV/0!
|  | 7680 | 4 | 2560 | N | N | 0.9 |  |  |  | #DIV/0! | #DIV/0!
|  | 7680 | 1500 | 2560 | N | N | 0.9 |  |  |  | #DIV/0! | #DIV/0!
|  | 7680 | 3000 | 2560 | N | N | 0.9 |  |  |  | #DIV/0! | #DIV/0!
|  | 7680 | 6000 | 2560 | N | N | 0.9 |  |  |  | #DIV/0! | #DIV/0!
|  | 10752 | 1 | 3584 | N | N | 0.9 |  |  |  | #DIV/0! | #DIV/0!
|  | 10752 | 2 | 3584 | N | N | 0.9 |  |  |  | #DIV/0! | #DIV/0!
|  | 10752 | 4 | 3584 | N | N | 0.9 |  |  |  | #DIV/0! | #DIV/0!
|  | 10752 | 1500 | 3584 | N | N | 0.9 |  |  |  | #DIV/0! | #DIV/0!
|  | 10752 | 3000 | 3584 | N | N | 0.9 |  |  |  | #DIV/0! | #DIV/0!
|  | 10752 | 6000 | 3584 | N | N | 0.9 |  |  |  | #DIV/0! | #DIV/0!
Convolution
|  | W (input - time) | H (input) | C (channels) | N (batch size) | K (number of filters) | S (filter width) | R (filter height) | pad_w | pad_h | Horizontal Stride | Vertical Stride | Forward (msec) | P | Q | FWD TERAFLOPS | Padded Kernels
|  | 700 | 161 | 1 | 1 | 32 | 20 | 5 | 0 | 0 | 2 | 2 | 0.437 | 341 | 79 | 0.39453 | 1
|  | 700 | 161 | 1 | 2 | 32 | 20 | 5 | 0 | 0 | 2 | 2 | 0.423 | 341 | 79 | 0.81518 | 1
|  | 700 | 161 | 1 | 4 | 32 | 20 | 5 | 0 | 0 | 2 | 2 | 0.646 | 341 | 79 | 1.0676 | 1
|  | 341 | 79 | 32 | 1 | 32 | 10 | 5 | 0 | 0 | 2 | 2 | 0.037 | 166 | 38 | 17.4578 | 1
|  | 341 | 79 | 32 | 2 | 32 | 10 | 5 | 0 | 0 | 2 | 2 | 0.056 | 166 | 38 | 23.0693 | 1
|  | 341 | 79 | 32 | 4 | 32 | 10 | 5 | 0 | 0 | 2 | 2 | 0.089 | 166 | 38 | 29.031 | 1
|  | 480 | 48 | 1 | 1 | 16 | 3 | 3 | 1 | 1 | 1 | 1 | 0.035 | 480 | 48 | 0.18959 | 1
|  | 240 | 24 | 16 | 1 | 32 | 3 | 3 | 1 | 1 | 1 | 1 | 0.025 | 240 | 24 | 2.1234 | 0
|  | 120 | 12 | 32 | 1 | 64 | 3 | 3 | 1 | 1 | 1 | 1 | 0.025 | 120 | 12 | 2.1234 | 0
|  | 60 | 6 | 64 | 1 | 128 | 3 | 3 | 1 | 1 | 1 | 1 | 0.02 | 60 | 6 | 2.6542 | 1
|  | 108 | 108 | 3 | 1 | 64 | 3 | 3 | 1 | 1 | 2 | 2 | 0.02 | 54 | 54 | 0.50388 | 1
|  | 54 | 54 | 64 | 1 | 64 | 3 | 3 | 1 | 1 | 1 | 1 | 0.02 | 54 | 54 | 10.7495 | 1
|  | 27 | 27 | 128 | 1 | 128 | 3 | 3 | 1 | 1 | 1 | 1 | 0.023 | 27 | 27 | 9.3474 | 1
|  | 14 | 14 | 128 | 1 | 256 | 3 | 3 | 1 | 1 | 1 | 1 | 0.025 | 14 | 14 | 4.6242 | 1
|  | 7 | 7 | 256 | 1 | 512 | 3 | 3 | 1 | 1 | 1 | 1 | 0.05 | 7 | 7 | 2.3121 | 1
|  | 224 | 224 | 3 | 1 | 64 | 3 | 3 | 1 | 1 | 1 | 1 | 0.072 | 224 | 224 | 2.4084 | 1
|  | 112 | 112 | 64 | 1 | 128 | 3 | 3 | 1 | 1 | 1 | 1 | 0.034 | 112 | 112 | 54.4026 | 0
|  | 56 | 56 | 128 | 1 | 256 | 3 | 3 | 1 | 1 | 1 | 1 | 0.039 | 56 | 56 | 47.4279 | 0
|  | 28 | 28 | 256 | 1 | 512 | 3 | 3 | 1 | 1 | 1 | 1 | 0.051 | 28 | 28 | 36.2684 | 0
|  | 14 | 14 | 512 | 1 | 512 | 3 | 3 | 1 | 1 | 1 | 1 | 0.093 | 14 | 14 | 9.9446 | 1
|  | 7 | 7 | 512 | 1 | 512 | 3 | 3 | 1 | 1 | 1 | 1 | 0.096 | 7 | 7 | 2.4084 | 1
|  | 224 | 224 | 3 | 2 | 64 | 3 | 3 | 1 | 1 | 1 | 1 | 0.137 | 224 | 224 | 2.5315 | 1
|  | 112 | 112 | 64 | 2 | 128 | 3 | 3 | 1 | 1 | 1 | 1 | 0.053 | 112 | 112 | 69.7995 | 0
|  | 56 | 56 | 128 | 2 | 256 | 3 | 3 | 1 | 1 | 1 | 1 | 0.057 | 56 | 56 | 64.9013 | 0
|  | 28 | 28 | 256 | 2 | 512 | 3 | 3 | 1 | 1 | 1 | 1 | 0.078 | 28 | 28 | 47.4279 | 0
|  | 14 | 14 | 512 | 2 | 512 | 3 | 3 | 1 | 1 | 1 | 1 | 0.094 | 14 | 14 | 19.6775 | 1
|  | 7 | 7 | 512 | 2 | 512 | 3 | 3 | 1 | 1 | 1 | 1 | 0.093 | 7 | 7 | 4.9723 | 1
|  | 224 | 224 | 3 | 1 | 64 | 7 | 7 | 3 | 3 | 2 | 2 | 0.09 | 112 | 112 | 2.6225 | 1
|  | 28 | 28 | 192 | 1 | 32 | 5 | 5 | 2 | 2 | 1 | 1 | 0.065 | 28 | 28 | 3.7053 | 0
|  | 28 | 28 | 192 | 1 | 64 | 1 | 1 | 0 | 0 | 1 | 1 | 0.019 | 28 | 28 | 1.0141 | 0
|  | 14 | 14 | 512 | 1 | 48 | 5 | 5 | 2 | 2 | 1 | 1 | 0.165 | 14 | 14 | 1.4597 | 1
|  | 14 | 14 | 512 | 1 | 192 | 1 | 1 | 0 | 0 | 1 | 1 | 0.019 | 14 | 14 | 2.0282 | 1
|  | 7 | 7 | 832 | 1 | 256 | 1 | 1 | 0 | 0 | 1 | 1 | 0.02 | 7 | 7 | 1.0437 | 1
|  | 7 | 7 | 832 | 1 | 128 | 5 | 5 | 2 | 2 | 1 | 1 | 0.284 | 7 | 7 | 0.91872 | 1
|  | 224 | 224 | 3 | 2 | 64 | 7 | 7 | 3 | 3 | 2 | 2 | 0.137 | 112 | 112 | 3.4457 | 1
|  | 28 | 28 | 192 | 2 | 32 | 5 | 5 | 2 | 2 | 1 | 1 | 0.066 | 28 | 28 | 7.2983 | 0
|  | 28 | 28 | 192 | 2 | 64 | 1 | 1 | 0 | 0 | 1 | 1 | 0.018 | 28 | 28 | 2.1408 | 0
|  | 14 | 14 | 512 | 2 | 48 | 5 | 5 | 2 | 2 | 1 | 1 | 0.167 | 14 | 14 | 2.8844 | 1
|  | 14 | 14 | 512 | 2 | 192 | 1 | 1 | 0 | 0 | 1 | 1 | 0.019 | 14 | 14 | 4.0563 | 1
|  | 7 | 7 | 832 | 2 | 256 | 1 | 1 | 0 | 0 | 1 | 1 | 0.02 | 7 | 7 | 2.0873 | 1
|  | 7 | 7 | 832 | 2 | 128 | 5 | 5 | 2 | 2 | 1 | 1 | 0.286 | 7 | 7 | 1.8246 | 1
|  | 56 | 56 | 64 | 1 | 64 | 3 | 3 | 1 | 1 | 1 | 1 | 0.02 | 56 | 56 | 11.5606 | 0
|  | 56 | 56 | 64 | 1 | 256 | 1 | 1 | 0 | 0 | 2 | 2 | 0.018 | 28 | 28 | 1.4272 | 0
|  | 28 | 28 | 128 | 1 | 128 | 3 | 3 | 1 | 1 | 1 | 1 | 0.023 | 28 | 28 | 10.0527 | 0
|  | 28 | 28 | 128 | 1 | 512 | 1 | 1 | 0 | 0 | 2 | 2 | 0.018 | 14 | 14 | 1.4272 | 0
|  | 14 | 14 | 256 | 1 | 256 | 1 | 1 | 0 | 0 | 1 | 1 | 0.018 | 14 | 14 | 1.4272 | 1
|  | 14 | 14 | 256 | 1 | 256 | 3 | 3 | 1 | 1 | 1 | 1 | 0.042 | 14 | 14 | 5.505 | 1
|  | 14 | 14 | 256 | 1 | 1024 | 1 | 1 | 0 | 0 | 2 | 2 | 0.018 | 7 | 7 | 1.4272 | 1
|  | 7 | 7 | 512 | 1 | 512 | 1 | 1 | 0 | 0 | 1 | 1 | 0.018 | 7 | 7 | 1.4272 | 1
|  | 7 | 7 | 2048 | 1 | 512 | 1 | 1 | 3 | 3 | 2 | 2 | 0.044 | 7 | 7 | 2.3355 | 1
|  | 56 | 56 | 64 | 2 | 64 | 3 | 3 | 1 | 1 | 1 | 1 | 0.026 | 56 | 56 | 17.7855 | 0
|  | 56 | 56 | 64 | 2 | 256 | 1 | 1 | 0 | 0 | 2 | 2 | 0.02 | 28 | 28 | 2.569 | 0
|  | 28 | 28 | 128 | 2 | 128 | 3 | 3 | 1 | 1 | 1 | 1 | 0.023 | 28 | 28 | 20.1053 | 0
|  | 28 | 28 | 128 | 2 | 512 | 1 | 1 | 0 | 0 | 2 | 2 | 0.018 | 14 | 14 | 2.8545 | 0
|  | 14 | 14 | 256 | 2 | 256 | 1 | 1 | 0 | 0 | 1 | 1 | 0.018 | 14 | 14 | 2.8545 | 1
|  | 14 | 14 | 256 | 2 | 256 | 3 | 3 | 1 | 1 | 1 | 1 | 0.042 | 14 | 14 | 11.01 | 1
|  | 14 | 14 | 256 | 2 | 1024 | 1 | 1 | 0 | 0 | 2 | 2 | 0.018 | 7 | 7 | 2.8545 | 1
|  | 7 | 7 | 512 | 2 | 512 | 1 | 1 | 0 | 0 | 1 | 1 | 0.018 | 7 | 7 | 2.8545 | 1
|  | 7 | 7 | 2048 | 2 | 512 | 1 | 1 | 3 | 3 | 2 | 2 | 0.046 | 7 | 7 | 4.4678 | 1
|  | 700 | 161 | 1 | 1 | 64 | 5 | 5 | 1 | 1 | 2 | 2 | 0.088 | 349 | 80 | 1.0153 | 1
|  | 350 | 80 | 64 | 1 | 64 | 3 | 3 | 1 | 1 | 1 | 1 | 0.063 | 350 | 80 | 32.768 | 1
|  | 350 | 80 | 64 | 1 | 128 | 5 | 5 | 1 | 1 | 2 | 2 | 0.053 | 174 | 39 | 52.4443 | 1
|  | 175 | 40 | 128 | 1 | 128 | 3 | 3 | 1 | 1 | 1 | 1 | 0.037 | 175 | 40 | 55.7942 | 1
|  | 175 | 40 | 128 | 1 | 256 | 5 | 5 | 1 | 1 | 2 | 2 | 0.061 | 87 | 19 | 44.398 | 1
|  | 84 | 20 | 256 | 1 | 256 | 3 | 3 | 1 | 1 | 1 | 1 | 0.045 | 84 | 20 | 44.0402 | 0
|  | 84 | 20 | 256 | 1 | 512 | 5 | 5 | 1 | 1 | 2 | 2 | 0.13 | 41 | 9 | 18.6021 | 0
|  | 42 | 10 | 512 | 1 | 512 | 3 | 3 | 1 | 1 | 1 | 1 | 0.094 | 42 | 10 | 21.0831 | 1
|  | 700 | 161 | 1 | 2 | 64 | 5 | 5 | 1 | 1 | 2 | 2 | 0.165 | 349 | 80 | 1.083 | 1
|  | 350 | 80 | 64 | 2 | 64 | 3 | 3 | 1 | 1 | 1 | 1 | 0.12 | 350 | 80 | 34.4064 | 1
|  | 350 | 80 | 64 | 2 | 128 | 5 | 5 | 1 | 1 | 2 | 2 | 0.081 | 174 | 39 | 68.6308 | 1
|  | 175 | 40 | 128 | 2 | 128 | 3 | 3 | 1 | 1 | 1 | 1 | 0.057 | 175 | 40 | 72.4345 | 1
|  | 175 | 40 | 128 | 2 | 256 | 5 | 5 | 1 | 1 | 2 | 2 | 0.097 | 87 | 19 | 55.8407 | 1
|  | 84 | 20 | 256 | 2 | 256 | 3 | 3 | 1 | 1 | 1 | 1 | 0.07 | 84 | 20 | 56.6231 | 0
|  | 84 | 20 | 256 | 2 | 512 | 5 | 5 | 1 | 1 | 2 | 2 | 0.134 | 41 | 9 | 36.0937 | 0
|  | 42 | 10 | 512 | 2 | 512 | 3 | 3 | 1 | 1 | 1 | 1 | 0.096 | 42 | 10 | 41.2877 | 1
|  | 112 | 112 | 64 | 1 | 64 | 1 | 1 | 0 | 0 | 1 | 1 | 0.019 | 112 | 112 | 5.4084 | 0
|  | 56 | 56 | 64 | 1 | 256 | 1 | 1 | 0 | 0 | 1 | 1 | 0.018 | 56 | 56 | 5.7089 | 0
|  | 56 | 56 | 256 | 1 | 64 | 1 | 1 | 0 | 0 | 1 | 1 | 0.018 | 56 | 56 | 5.7089 | 0
|  | 56 | 56 | 256 | 1 | 128 | 1 | 1 | 0 | 0 | 2 | 2 | 0.018 | 28 | 28 | 2.8545 | 0
|  | 28 | 28 | 128 | 1 | 512 | 1 | 1 | 0 | 0 | 1 | 1 | 0.018 | 28 | 28 | 5.7089 | 0
|  | 28 | 28 | 512 | 1 | 128 | 1 | 1 | 0 | 0 | 1 | 1 | 0.018 | 28 | 28 | 5.7089 | 0
|  | 28 | 28 | 512 | 1 | 256 | 1 | 1 | 0 | 0 | 2 | 2 | 0.019 | 14 | 14 | 2.7042 | 0
|  | 14 | 14 | 256 | 1 | 1024 | 1 | 1 | 0 | 0 | 1 | 1 | 0.018 | 14 | 14 | 5.7089 | 1
|  | 28 | 28 | 512 | 1 | 1024 | 1 | 1 | 0 | 0 | 2 | 2 | 0.021 | 14 | 14 | 9.7867 | 0
|  | 14 | 14 | 1024 | 1 | 256 | 1 | 1 | 0 | 0 | 1 | 1 | 0.023 | 14 | 14 | 4.4678 | 1
|  | 14 | 14 | 256 | 1 | 1024 | 1 | 1 | 0 | 0 | 1 | 1 | 0.018 | 14 | 14 | 5.7089 | 1
|  | 14 | 14 | 1024 | 1 | 512 | 1 | 1 | 0 | 0 | 2 | 2 | 0.026 | 7 | 7 | 1.9762 | 1
|  | 7 | 7 | 512 | 1 | 512 | 3 | 3 | 1 | 1 | 1 | 1 | 0.096 | 7 | 7 | 2.4084 | 1
|  | 7 | 7 | 512 | 1 | 2048 | 1 | 1 | 0 | 0 | 1 | 1 | 0.026 | 7 | 7 | 3.9523 | 1
|  | 14 | 14 | 1024 | 1 | 2048 | 1 | 1 | 0 | 0 | 2 | 2 | 0.046 | 7 | 7 | 4.4678 | 1
|  | 7 | 7 | 2048 | 1 | 512 | 1 | 1 | 0 | 0 | 1 | 1 | 0.044 | 7 | 7 | 2.3355 | 1
|  | 112 | 112 | 64 | 2 | 64 | 1 | 1 | 0 | 0 | 1 | 1 | 0.02 | 112 | 112 | 10.276 | 0
|  | 56 | 56 | 64 | 2 | 256 | 1 | 1 | 0 | 0 | 1 | 1 | 0.018 | 56 | 56 | 11.4178 | 0
|  | 56 | 56 | 256 | 2 | 64 | 1 | 1 | 0 | 0 | 1 | 1 | 0.019 | 56 | 56 | 10.8169 | 0
|  | 56 | 56 | 256 | 2 | 128 | 1 | 1 | 0 | 0 | 2 | 2 | 0.018 | 28 | 28 | 5.7089 | 0
|  | 28 | 28 | 128 | 2 | 512 | 1 | 1 | 0 | 0 | 1 | 1 | 0.019 | 28 | 28 | 10.8169 | 0
|  | 28 | 28 | 512 | 2 | 128 | 1 | 1 | 0 | 0 | 1 | 1 | 0.018 | 28 | 28 | 11.4178 | 0
|  | 28 | 28 | 512 | 2 | 256 | 1 | 1 | 0 | 0 | 2 | 2 | 0.019 | 14 | 14 | 5.4084 | 0
|  | 14 | 14 | 256 | 2 | 1024 | 1 | 1 | 0 | 0 | 1 | 1 | 0.018 | 14 | 14 | 11.4178 | 1
|  | 28 | 28 | 512 | 2 | 1024 | 1 | 1 | 0 | 0 | 2 | 2 | 0.022 | 14 | 14 | 18.6837 | 0
|  | 14 | 14 | 1024 | 2 | 256 | 1 | 1 | 0 | 0 | 1 | 1 | 0.023 | 14 | 14 | 8.9357 | 1
|  | 14 | 14 | 256 | 2 | 1024 | 1 | 1 | 0 | 0 | 1 | 1 | 0.018 | 14 | 14 | 11.4178 | 1
|  | 14 | 14 | 1024 | 2 | 512 | 1 | 1 | 0 | 0 | 2 | 2 | 0.026 | 7 | 7 | 3.9523 | 1
|  | 7 | 7 | 512 | 2 | 512 | 3 | 3 | 1 | 1 | 1 | 1 | 0.093 | 7 | 7 | 4.9723 | 1
|  | 7 | 7 | 512 | 2 | 2048 | 1 | 1 | 0 | 0 | 1 | 1 | 0.026 | 7 | 7 | 7.9046 | 1
|  | 14 | 14 | 1024 | 2 | 2048 | 1 | 1 | 0 | 0 | 2 | 2 | 0.048 | 7 | 7 | 8.5634 | 1
|  | 7 | 7 | 2048 | 2 | 512 | 1 | 1 | 0 | 0 | 1 | 1 | 0.047 | 7 | 7 | 4.3728 | 1
Recurrent Layers - LSTM |  | Input | N | Timesteps |  | Time Forward (msec) | FWD TERAFLOPS
|  | 512 | 1 | 25 |  |  | #DIV/0!
|  | 512 | 2 | 25 |  |  | #DIV/0!
|  | 512 | 4 | 25 |  |  | #DIV/0!
|  | 1024 | 1 | 25 |  |  | #DIV/0!
|  | 1024 | 2 | 25 |  |  | #DIV/0!
|  | 1024 | 4 | 25 |  |  | #DIV/0!
|  | 2048 | 1 | 25 |  |  | #DIV/0!
|  | 2048 | 2 | 25 |  |  | #DIV/0!
|  | 2048 | 4 | 25 |  |  | #DIV/0!
|  | 1536 | 1 | 50 |  |  | #DIV/0!
|  | 1536 | 2 | 50 |  |  | #DIV/0!
|  | 1536 | 4 | 50 |  |  | #DIV/0!
|  | 256 | 1 | 150 |  |  | #DIV/0!
|  | 256 | 2 | 150 |  |  | #DIV/0!
|  | 256 | 4 | 150 |  |  | #DIV/0!
Recurrent Layers - GRU |  | Hidden units | N | Timesteps |  | Time Forward (msec) | FWD TERAFLOPS
|  | 2816 | 1 | 1500 |  |  | #DIV/0!
|  | 2816 | 1 | 750 |  |  | #DIV/0!
|  | 2816 | 1 | 375 |  |  | #DIV/0!
|  | 2816 | 1 | 187 |  |  | #DIV/0!
|  | 2816 | 2 | 1500 |  |  | #DIV/0!
|  | 2816 | 2 | 750 |  |  | #DIV/0!
|  | 2816 | 2 | 375 |  |  | #DIV/0!
|  | 2816 | 2 | 187 |  |  | #DIV/0!
|  | 2816 | 4 | 1500 |  |  | #DIV/0!
|  | 2816 | 4 | 750 |  |  | #DIV/0!
|  | 2816 | 4 | 375 |  |  | #DIV/0!
|  | 2816 | 4 | 187 |  |  | #DIV/0!
|  | 2048 | 1 | 1500 |  |  | #DIV/0!
|  | 2048 | 1 | 750 |  |  | #DIV/0!
|  | 2048 | 1 | 375 |  |  | #DIV/0!
|  | 2048 | 1 | 187 |  |  | #DIV/0!
|  | 2048 | 2 | 1500 |  |  | #DIV/0!
|  | 2048 | 2 | 750 |  |  | #DIV/0!
|  | 2048 | 2 | 375 |  |  | #DIV/0!
|  | 2048 | 2 | 187 |  |  | #DIV/0!
|  | 2048 | 4 | 1500 |  |  | #DIV/0!
|  | 2048 | 4 | 750 |  |  | #DIV/0!
|  | 2048 | 4 | 375 |  |  | #DIV/0!
|  | 2048 | 4 | 187 |  |  | #DIV/0!
|  | 1536 | 1 | 1500 |  |  | #DIV/0!
|  | 1536 | 1 | 750 |  |  | #DIV/0!
|  | 1536 | 1 | 375 |  |  | #DIV/0!
|  | 1536 | 1 | 187 |  |  | #DIV/0!
|  | 1536 | 2 | 1500 |  |  | #DIV/0!
|  | 1536 | 2 | 750 |  |  | #DIV/0!
|  | 1536 | 2 | 375 |  |  | #DIV/0!
|  | 1536 | 2 | 187 |  |  | #DIV/0!
|  | 1536 | 4 | 1500 |  |  | #DIV/0!
|  | 1536 | 4 | 750 |  |  | #DIV/0!
|  | 1536 | 4 | 375 |  |  | #DIV/0!
|  | 1536 | 4 | 187 |  |  | #DIV/0!
|  | 2560 | 1 | 1500 |  |  | #DIV/0!
|  | 2560 | 1 | 750 |  |  | #DIV/0!
|  | 2560 | 1 | 375 |  |  | #DIV/0!
|  | 2560 | 1 | 187 |  |  | #DIV/0!
|  | 2560 | 2 | 1500 |  |  | #DIV/0!
|  | 2560 | 2 | 750 |  |  | #DIV/0!
|  | 2560 | 2 | 375 |  |  | #DIV/0!
|  | 2560 | 2 | 187 |  |  | #DIV/0!
|  | 2560 | 4 | 1500 |  |  | #DIV/0!
|  | 2560 | 4 | 750 |  |  | #DIV/0!
|  | 2560 | 4 | 375 |  |  | #DIV/0!
|  | 2560 | 4 | 187 |  |  | #DIV/0!
|  | 512 | 1 | 1 |  |  | #DIV/0!
|  | 512 | 2 | 1 |  |  | #DIV/0!
|  | 512 | 4 | 1 |  |  | #DIV/0!
|  | 1024 | 1 | 1500 |  |  | #DIV/0!
|  | 1024 | 2 | 1500 |  |  | #DIV/0!
|  | 1024 | 4 | 1500 |  |  | #DIV/0!

## Specs
CPU Model | Intel(R) Xeon(R) CPU Gold 6140 @ 2.0GHz
GPU Model | NVIDIA T4
Linux Kernel Version | 4.18.0-16-generic
CUDA Version | 10.1.243
Cudnn Version | 7.6.2.24
OpenMPI Version | -
Nvidia Driver | 418.67
Motherboard | Supermicro X11DPG-OT-CPU
Bios Version | 3.1
HCA Version | -